## BOM
BOM::170464-1::Micro Supply::v1.0
Description | Manufacturer | Reference | Footprint | Designation | Qnt | Farnell | Digikey | RS | BOMformul | Price | Total
Resistors (0805) |  |  |  |  | 24 |  |  |  | Resistors (0805)
NC |  |  | ELPP-0805 | R6, R7, R8, R9 | 4 |  |  |  | R6, R7, R8, R9 = NC |  | 0
100Ω | Multicomp | MC01W08055100R | ELPP-0805 | R12, R13, R14 | 3 | 9333703 |  |  | R12, R13, R14 = 100Ω | 0.0111 | 0.0333
100Ω 0.1% | Multicomp | MCTC0525B1000T5E | ELPP-0805 | R1 | 1 | 1575573 |  |  | R1 = 100Ω 0.1% | 0.2 | 0.2
220Ω 0.1% | Multicomp | MCWF08R2200BTL | ELPP-0805 | R11 | 1 | 2337696 |  |  | R11 = 220Ω 0.1% | 0.276 | 0.276
1kΩ | Multicomp | MC01W080551K | ELPP-0805 | R17, R18, R19 | 3 | 9333711 |  |  | R17, R18, R19 = 1kΩ | 0.0084 | 0.0252
3kΩ | Multicomp | MCWR08X3001FTL | ELPP-0805 | R15 | 1 | 2447648 |  |  | R15 = 3kΩ | 0.0099 | 0.0099
10kΩ | Multicomp | MC01W0805510K | ELPP-0805 | R20, R21, R22, R23 | 4 | 9333720 |  |  | R20, R21, R22, R23 = 10kΩ | 0.0098 | 0.0392
10kΩ 0.1% | Multicomp | MCTC0525B1002T5E | ELPP-0805 | R2, R3, R4, R5 | 4 | 1575900 |  |  | R2, R3, R4, R5 = 10kΩ 0.1% | 0.2 | 0.8
12kΩ | Multicomp | MC01W0805512K | ELPP-0805 | R16 | 1 | 9333835 |  |  | R16 = 12kΩ | 0.0055 | 0.0055
22kΩ 0.1% | Panasonic | ERA6AEB223V | ELPP-0805 | R10 | 1 | 1577677 |  |  | R10 = 22kΩ 0.1% | 0.278 | 0.278
22kΩ | Multicomp | MC01W0805522K | ELPP-0805 | R24 | 1 | 9334157 |  |  | R24 = 22kΩ | 0.0108 | 0.0108
Capacitors (0805) |  |  |  |  | 18 |  |  |  | Capacitors (0805)
10nF | Multicomp | MC0805N102J500CT | ELPP-0805 | C13 | 1 | 1759227 |  |  | C13 = 10nF | 0.106 | 0.106
100nF | Multicomp | MC0805B104K500CT | ELPP-0805 | C1, C2, C3, C4, C5, C6, C7, C8, C9, C10, C11, C12 | 12 | 1759265 |  |  | C1, C2, C3, C4, C5, C6, C7, C8, C9, C10, C11, C12 = 100nF | 0.0984 | 1.1808
10µF 16V, tantalum, SMD-1411 | Kemet | T491B106M016AT | 1411 | C14, C15, C16, C17, C18 | 5 | 2462772 |  |  | C14, C15, C16, C17, C18 = 10µF 16V, tantalum, SMD-1411 | 0.422 | 2.11
Semiconductors |  |  |  |  | 18 |  |  |  | Semiconductors
1N5819HW-7-F | Diodes Inc | 1N5819HW-7-F | SOD123 | D3 | 1 | 1773475 |  |  | D3 = 1N5819HW-7-F | 0.296 | 0.296
BAT54C | Taiwan Semiconductor | BAT54C RF | SOT23-3 | D1, D2 | 2 | 2677690 |  |  | D1, D2 = BAT54C | 0.0467 | 0.0934
BC847C | NXP | BC847C,215 | ELPP-SOT-23 | T1 | 1 | 1081235 |  |  | T1 = BC847C | 0.431 | 0.431
LED Blue, 1206 | Würth Elektronik | 150120BS75000 | LED1206 | LED4 | 1 | 2322084 |  |  | LED4 = LED Blue, 1206 | 0.218 | 0.218
LED Green, 1206 | Würth Elektronik | 150120GS75000 | LED1206 | LED2 | 1 | 2322085 |  |  | LED2 = LED Green, 1206 | 0.218 | 0.218
LED Yellow, 1206 | Würth Elektronik | 150120YS75000 | LED1206 | LED3 | 1 | 2322089 |  |  | LED3 = LED Yellow, 1206 | 0.218 | 0.218
LED Red, 1206 | Würth Elektronik | 150120RS75000 | LED1206 | LED1 | 1 | 2322086 |  |  | LED1 = LED Red, 1206 | 0.218 | 0.218
LT1762EMS8-5 | Analog Devices | LT1762EMS8-5#PBF | MSOP-8 | IC10 | 1 | 1273612 | LT1762EMS8-5#PBF-ND |  | IC10 = LT1762EMS8-5 | 2.39 | 2.39
LT1789CS8-1 | Analog Devices | LT1789CS8-1#PBF | S8(1.27) | IC5 | 1 | 1663503 | LT1789CS8-1#PBF-ND |  | IC5 = LT1789CS8-1 | 6.91 | 6.91
LT1789CS8-10 | Analog Devices | LT1789CS8-10#PBF | S8(1.27) | IC6, IC7 | 2 | 1663504 | LT1789CS8-10#PBF-ND |  | IC6, IC7 = LT1789CS8-10 | 6.91 | 13.82
LT1790BCS6-1.25 | Analog Devices | LT1790BCS6-1.25#TRMPBF | SOT23-6 | IC4 | 1 | 1663790 | LT1790BCS6-1.25#TRMPBFCT-ND |  | IC4 = LT1790BCS6-1.25 | 2.83 | 2.83
LT1790ACS-2.5 | Analog Devices | LT1790ACS6-2.5#PBF | SOT23-6 | IC1 | 1 | 2102606 | LT1790ACS6-2.5#TRMPBFTR-ND |  | IC1 = LT1790ACS-2.5 | 3.22 | 3.22
LTC2054HVCS5 | Analog Devices | LTC2054HVCS5#TRMPBF | SOT23-5 | IC9 | 1 |  | LTC2054HVCS5#TRMPBFCT-ND |  | IC9 = LTC2054HVCS5 | 2.83 | 2.83
LTC2309CF | Analog Devices | LTC2309CF#PBF | TSSOP-20 | IC3 | 1 | 2294612 | LTC2309CF#PBF-ND |  | IC3 = LTC2309CF | 6.36 | 6.36
LTC2631CTS8 | Analog Devices | LTC2631CTS8-LZ12#TRMPBF | TSOT-23-8 | IC2 | 1 | 2426457 | LTC2631CTS8-LZ12#TRMPBFCT-ND |  | IC2 = LTC2631CTS8 | 3.63 | 3.63
LTC6241HVCS8 | Analog Devices | LTC6241HVCS8#PBF | S8(1.27) | IC8 | 1 | 1330970 | LTC6241HVCS8#PBF-ND |  | IC8 = LTC6241HVCS8 | 4.75 | 4.75
Electro-mechanical |  |  |  |  | 13 |  |  |  | Electro-mechanical
7-way pin socket for LCD1 | Multicomp | 2212S-07SG-85 | SIL7 | K8 | 1 | 2847197 |  |  | K8 = 7-way pin socket for LCD1 | 0.177 | 0.177
6-pin pinheader, 2.54mm pitch | Multicomp | 2211S-06G | SIL6 | K2 | 1 | 1593415 |  |  | K2 = 6-pin pinheader, 2.54mm pitch | 0.0349 | 0.0349
8-pin pinheader, 2.54mm pitch | Multicomp | 2211S-08G | SIL8 | K1, K3 | 2 | 1593416 |  |  | K1, K3 = 8-pin pinheader, 2.54mm pitch | 0.0511 | 0.1022
10-pin pinheader, 2.54mm pitch | Multicomp | 2211S-10G | SIL10 | K4 | 1 | 1593417 |  |  | K4 = 10-pin pinheader, 2.54mm pitch | 0.0569 | 0.0569
Tactile switch, 6x6 mm | TE Connectivity | FSM4JH | THT | S1, S2, S3, S4 | 4 | 1555982 |  |  | S1, S2, S3, S4 = Tactile switch, 6x6 mm | 0.067 | 0.268
USB Type-A receptacle | Wurth Elektronik | 61400416021 | USB-A | K6 | 1 | 1642033 |  |  | K6 = USB Type-A receptacle | 0.811 | 0.811
2-way terminal block, 5.08 mm pitch | Phoenix Contact | 1729128 | ELPP-TB-508-2 | K5 | 1 | 3041440 |  |  | K5 = 2-way terminal block, 5.08 mm pitch | 0.596 | 0.596
Barrel jack, 1.95 mm center pin | Lumberg | NEB 21 R | ELPP-DC-195 | K7 | 1 | 1217037 |  |  | K7 = Barrel jack, 1.95 mm center pin | 1.34 | 1.34
PCB 170464-1 rev1.0 | Elektor | 160385-1 |  |  | 1 |  |  |  | PCB 170464-1 rev1.0 | 10 | 10
Miscellaneous |  |  |  |  | 17 |  |  |  | Miscellaneous
OLED, 0.96", SPI, 7-pin |  | OLED-0.96-SPI, 7-pin |  | LCD1 | 1 |  |  |  | LCD1 = OLED, 0.96", SPI, 7-pin | 5 | 5
Bolt, M2, 8mm length |  |  |  |  | 4 |  |  |  | Bolt, M2, 8mm length | 0.1 | 0.4
Nut, M2 |  |  |  |  | 12 |  |  |  | Nut, M2 | 0.1 | 1.2
[9 empty] | = |  | 73.4931

## history
DOCUMENT HISTORY
Date | Rev. | Author | Description